## Sheet1
Length Measurements
Vernier Caliper
# | Inside diameter, 2r (mm) | Outside diameter, 2R (mm) | Depth, h (mm) | Height, H (mm) | 2r*h
1 | 20 | 40 | 29.9 | 40 | 598
2 | 19.9 | 39.9 | 29.65 | 40.1 | 590.035
3 | 20 | 40.1 | 29.9 | 40.1 | 598
Average | 19.9667 | 40 | 29.8167 | 40.0667
Standard deviation | 0.057735 | 0.1 | 0.14434 | 0.057735
Report value | 19.97+_0.06 | ±
Average volume (mm3): | 41013.2741
Micrometer
# | Hair diameter (mm) | Wire diameter (mm) | Paper thickness (mm)
1
2
3
Average
Standard deviation
Report value